## Výkaz výměr
Specifikace gastronomického zařízení - VÝKAZ VÝMĚR
AKCE : Rekonstrukce mycího centra ZŠ Václavské náměstí - Třebíč
poz. | Předmět - název | Typ | Rozměry | Napětí | Ks | Cena/kus bez DPH | Cena celkem bez DPH
F1 | Mytí stolního nádobí
F1 | Pracovní stůl na trnoži, zadní přesah desky 250 mm, výřez pravého a levého zadního rohu, nerezové provedení, bez lemů, příprava pro instalaci stěrky na shoz zbytků stravy - viz poz. F2 |  | 1850x750x900 DOMĚREK |  | 1 |  | 0
F2 | Stěrka na zbytky jídel, připevněná na stávající pracovní desce pracovního stolu na poz. F1, odnímatelná, možnost mytí stěrky v myčce nádobí |  |  |  | 1 |  | 0
F3 | Odpadkový koš 50l, nerezové provedení, pojízdný - 4x otočné kolečko, poklop, držák |  |  |  | 1 |  | 0
F4 | Vstupní stůl k myčce, prolis pro vedení na koše 500x500mm, vstupní stůl levý, 1x vevařený lisovaný dřez o rozměru 450x450x250mm, 1x otvor pro stojánkovou baterii, zvýšený zadní lem - zadní ostřiková stěna výšky 150mm, vlevo pod pracovní deskou volný prostor pro umístění automatického změkčovače vody, stůl samostatně stojící, ale zavěšený do myčky - 4x noha stolu, nerezové provedení |  | 1400x780x900 DOMĚREK |  | 1 |  | 0
F5 | Tlaková sprcha s baterií ze stolu a s napouštěcím ramínkem, nerezová tlaková hadice, vyrovnávací pružina, tlaková sprcha s pákovým ovladačem, provedení sprchy bez nutnosti kotvení sprchy do zdi |  |  |  | 1 |  | 0
F6, F7, F8 | Mycí centrum na mytí stolního nádobí - BLIŽŠÍ SPECIFIKACE - VIZ PŘÍLOHA TECHNICKÉ STANDARDY - UCHAZEČ JE POVINEN OCENIT ZAŘÍZENÍ DLE TĚCHTO STANDARDŮ A DÁLE DLE INSTRUKCÍ UVEDENOU PŘÍLOHU VYPLNIT A TUTO PŘILOŽIT K CENOVÉ NABÍDCE |  | max. 1500x800x2200 | min. 9kW/400V | 1 |  | 0
F9 | Výstupní stůl od myčky, pravý, prolis pro vedení na koše 500x500mm, 1x roštová police, výškově nastavitelné nožičky, zvýšený zadní lem - ostřiková stěna - výška 150mm, stůl samostatně stojící, ale zavěšený do myčky - 4x noha stolu, nerezové provedení |  | 1100x780x900 DOMĚREK |  | 1 |  | 0
F10 | Změkčovač vody pro myčku nádobí, provedení automatické s objemovým řízením, teplota vody max. 43°C, kapacita zásobníku 20 kg, objem pryskyřice 10 lt |  |  | 0,05kW/230V | 1 |  | 0
| Kontrolní mezisoučty | [5 empty] | 0
Cenová rekapitulace
| Cena za technologii bez DPH celkem | [5 empty] | 0
| Cena za demontáž stávajících gastrozařízení vč. nákladů na vystěhování zařízení | [5 empty] | 0
| Cena za zajištění ekologické likvidace stávajících zařízení | [5 empty] | 0
| Cena za dopravu a instalaci* nově dodávaných gastrozařízení | [5 empty] | 0
| Dodávka celkem bez DPH | [5 empty] | 0
| DPH 21% | [5 empty] | 0
| Dodávka celkem vč. DPH | [5 empty] | 0
*instalací gastronomických zařízení se rozumí :
- doprava všech požadovaných gastronomických zařízení do místa určení
- nastěhování zařízení
- manipulace se zařízením
- rozbalení zařízení
- ustavení zařízení
- instalace zařízení na připravené přívody elektroinstalace
- instalace zařízení na připravené přívody kanalizace
- instalace zařízení na připravené přívody vodoinstalace
- veškerý použitý montážní materiál
- kalibrace zařízení
- uvedení do provozu
- předání technických podkladů
- technické zaškolení
- základní zaškolení obsluhy - seznámení se s ovládáním a provozní údržbou
- registrace na portálu výrobce zařízení z důvodu identifikace zařízení